## Main Documentation
PTEC Instruction Set | Version: 1.0-APLHA
Registers
Register	Description
MP	Memory Pointer
FLAGS	Returns Output
A	General 8-bit Register
B	General 8-bit Register
C	General 8-bit Register
FRAME	Current CPU Cycle (FRAME)
Memory Allocation				Instructions			Takes
Address HEX	Description			Opcode HEX	Opcode BIN	Opcode Dec	Memonic
…		s		0	0	0	NOP
FF	FLAGS			1	1	1	ADD	MEM, 8B Val
100	FRAME			2	10	2	ADDA	8B Val
101	A			3	11	3	ADDB	8B Val
102	B			4	100	4	ADDC	8B Val
103	C			5	101	5	SUB	MEM, 8B Val
104	Analog IO Modes (0=Input, 1=Output)			6	110	6	SUBA	8B Val
105	Analog IO 1 PTPC-Emu/IO/Analog/AIO1			7	111	7	SUBB	8B Val
106	2			8	1000	8	SUBC	8B Val
107	3			9	1001	9	DIV	MEM, 8B Val
108	4			A	1010	10	DIVA	8B Val
109	5			B	1011	11	DIVB	8B Val
10A	6			C	1100	12	DIVC	8B Val
10B	7			D	1101	13	DIV	MEM, 8B Val
10C	8			E	1110	14	DIVA	8B Val
10D	Digital IO Modes (0=Input, 1=Output)			F	1111	15	DIVB	8B Val
10E	Digital IO 1 PTPC-Emu/IO/Digital/DIO1			10	10000	16	DIVC	8B Val
10F	2			11	10001	17	AIOSET	Val, Val
110	3			12	10010	18	DIOSET	Val, Val
111	4			13	10011	19	DISPSET	Ln (Val), Val
112	5			14	10100	20
113	6			15	10101	21
114	7			16	10110	22
115	8			17	10111	23
116	Display Ln 1 PTPC-Emu/IO/userOut/Disp			18	11000	24
117	2 (Only one file for finished image)			19	11001	25
118	3			1A	11010	26
119	4			1B	11011	27
11A	5			1C	11100	28
11B	6			1D	11101	29
11C	7
11D	8
11E	Text Buffer PTPC-Emu/IO/userIn/Txt
11F	Code Allocation…